## 仕様書対比表
（様式第３号）
仕 様 書 対 比 表 （品名：二軸混練システム）
＊仕様書記載の参考機器以外の機器で入札しようとする場合に、提示内容欄を記入の上カタログを添えて提出し、令和７年７月３日（木）までに承認を受けてください。
なお、本書を提出する最終期限は、令和７年６月２７日（金）午後５時です。
＊提示内容は、特に数値が示されているものは具体的に記載してください。
（１）仕様概要
項目 | 調 達 公 告 添 付 仕 様 書 | 提 示 内 容
共通 | ・加工用途に応じて、以下の③混練制御・駆動部に①二軸押出機または②ミキサーを付け替えて使用可能であること。
①二軸押出機 | ・混練制御・駆動部に接続し、内部の２本のスクリューにより樹脂等の混練、押出が可能であること。
・付属品を使用することで、樹脂のペレット化とフィルム化が可能であること。
②ミキサー | ・混練制御・駆動部に接続し、内部の２本のローターにより樹脂等の混練が可能であること。
・ローターの交換により、材料に合わせた加工が可能であること。
③混練制御・駆動部 | ・二軸押出機もしくはミキサーを接続し、混練時の温度及びスクリューあるいはローターの回転数の制御が可能であること。
・接続した二軸押出機もしくはミキサーを認識するシステムを備えること。
（２）仕様明細
【本体】
①二軸押出機
項 目 | 調 達 公 告 添 付 仕 様 書 | 提 示 内 容
温度制御 | ・加熱筒、ストランドダイ、Tダイの温度制御が可能であること
・加熱筒のヒートゾーンは4か所以上であり、各ヒートゾーンで温度設定が可能であること
・室温～330℃を含んだ範囲で設定が可能であること
・１℃以下の間隔で設定可能であること
樹脂吐出量 | ・0.2 ～ 3 kg/hを含んだ範囲で樹脂の吐出が可能であること
スクリュー | ・セグメント方式であり、混練部1個以上、フライト部１個以上で構成されること
・直径は12 mm以上であること
・L/Dは30 ～ 40であること
・回転数は1rpm以下ごとで設定可能であること
・回転方向は同方向回転であること
・190℃以下の塩化ビニルの加工が可能な耐腐食性を有すること
・樹脂と炭酸カルシウム、ガラス繊維、セルロース等フィラーの複合化に必要な耐摩耗性を有すること
樹脂圧力の測定 | ・最大10 MPa以上の圧力が測定可能であること
・ストランドダイ部の樹脂圧が測定可能であること
加熱筒 | ・190℃以下の塩化ビニルの加工が可能な耐腐食性を有すること
・樹脂と炭酸カルシウム、ガラス繊維、セルロース等フィラーの複合化が可能な耐摩耗性を有すること
冷却装置 | ・加熱筒の冷却が可能であること
ベント孔、ベント装置 | ・加熱筒に2か所以上のベント孔が備わっていること
・ベント装置を1個備えること
・ベント装置はコールドトラップなど吸引ガス対策を行うこと
・ベント装置は取り外し可能であること
・ベント装置を取り外した状態で二軸押出機の稼働が可能であること
・ベント孔を閉じた状態で二軸押出機の稼働が可能であること
材料供給 | ・材料の供給が可能なフィーダーを備えること
・二軸押出機のスクリュー回転数に応じて、材料の供給速度の変更が可能であること
・フィーダーに対応したホッパーを付属すること
・ホッパーの容量は1L以上であること
ダイ | ・ストランドダイ、Tダイが取り付け可能であること
・ストランドダイの吐出孔は直径2 mm～3mmであること
・吐出孔の個数は3個以下であること
・Tダイの吐出部は、幅100mm以上であり、厚さが0.2mm～1mmを含んだ範囲で調整が可能であること
架台 | ・キャスター付きの可搬架台に搭載されていること
②ミキサー
項 目 | 調 達 公 告 添 付 仕 様 書 | 提 示 内 容
機能 | ・混練制御・駆動部に接続し内部の２本のローターにより樹脂等の混練が可能であること
許容トルク | ・最大値が160 N・m以上であること
ローター | ・樹脂用ローター（ローラー型ローター）を付属すること
・ゴム用ローター（バンバリー型ローター）を付属すること
・樹脂用ローターとゴム用ローターの交換が可能であること
加熱温度 | ・室温 ～ 330 ℃を含んだ範囲で設定が可能であること
・冷却機能または冷却用装置を備えること
ミキサー容量 | ・各ローターを取り付けた際に50 cc以上であること
粉体の充填 | ・カーボン粉末の充填が可能な充填装置を付属すること
架台 | ・キャスター付きの可搬架台に搭載されていること
③混練制御・駆動部
項 目 | 調 達 公 告 添 付 仕 様 書 | 提 示 内 容
機能 | ・二軸押出機もしくはミキサーを接続し、スクリューあるいはローターの温度、回転数の制御が可能であること
・二軸押出機に取り付けたダイの温度制御が可能であること
・温度、回転数などの条件設定を行う設備及び制御ソフトが備わっていること
制御ソフト | 【二軸押出機】
・加熱筒温度、スクリュー回転数の設定が可能であること
・スクリュー回転数、加熱筒温度、樹脂圧力の表示が可能であること
・加熱筒温度は、各制御か所の温度が表示可能であること
【ミキサー】
・ミキサーの加熱ブロック温度、ローター回転数の設定が可能であること
・ミキサーの加熱ブロック温度、ローター回転数、トルクの表示が可能であること
【共通】
・測定したデータの保存が可能であること
・取得データがCSV形式もしくはエクセル形式に変換可能であること
・保存したデータの取り出しが可能であること
最大トルク | ・最大値が300 N・m以上であること
モーター回転数 | ・設定範囲は、1～150rpmを含んだ範囲で設定可能であること
・設定間隔は、1rpm以下であること
安全装置 | ・非常停止機能を備えること
・トルク異常、温度異常が発生した場合、使用者がその異常を認識できること
接続認識 | ・接続した二軸押出機もしくはミキサーを認識する機能を備えること
【付属品】
④ペレット加工装置
項 目 | 調 達 公 告 添 付 仕 様 書 | 提 示 内 容
ペレット加工装置 | ・二軸押出機のストランドダイから吐出された樹脂（ストランド）をペレット加工機に引込み、樹脂ペレットを作製可能であること
・ストランドは、水中を通して冷却したものであること
・ストランドの引込速度を調整し、長さ2～4 mmを含んだ範囲でペレット化が可能であること
・緊急停止が可能であること
⑤フィルム巻取り装置
項 目 | 調 達 公 告 添 付 仕 様 書 | 提 示 内 容
フィルム巻取り装置 | ・冷却ロールの温度調節が可能な装置を付属すること
・冷却ロールの幅はTダイ吐出部の幅以上であること
・付属する温度調節装置は、水温もしくは室温～ 60℃を含んだ範囲で設定が可能であること
・設定の間隔は、1℃以下で可能であること
・0.5 m/min ～ 8 m/minを含んだ範囲で巻取り速度の調整が可能であること